## Planilha1
				Variables
Step	Line	Device	Description	P	T	x	Qu	h	s	...		Q_ponto	m_ponto
A	4	-	Condenser outlet (EV1 inlet)	P_4	T_4*	x_4*	Qu_4*	h_4	s_4	..._4		-	-
B	6	-	Evaporator outlet (absorber inlet)	P_6	T_6*	x_4 (6)	Qu_6*	h_6	s_6	..._6		-	-
C	3	-	Generator outlet (condenser inlet)	P_4 (3)	T_3*	x_4 (3)	Qu_3	h_3	s_3	..._3		-	-
D	7	-	Generator outlet (EV2 inlet)	P_4 (7)	T_3 (7)	x_7	Qu_7*	h_7	s_7	..._7		-	-
E.1	1	-	Absorber outlet (pump inlet)	P_6 (1)	T_1	x_1*	Qu_1*	h_1	s_1	..._1		-	-
E.2	5	-	EV1 outlet (evaporator inlet)	P_6 (5)	T_5	x_4 (5)	Qu_5	h_4 (5)	s_5	..._5		-	-
E.3	8	-	EV2 outlet (absorber inlet)	P_6 (8)	T_8	x_7 (8)	Qu_8	h_7 (8)	s_8	..._8		-	-
E.1.1	2	-	Pump outlet (generator inlet)	P_4 (2)	T_2	x_1 (2)	Qu_2	h_2	s_1 (2)	..._2		-	-
F	-	Evaporator	Line 5 (line 6) – Evaporator energy balance	-	-	-	-	h_5 / h_6	-			Q_ponto_eva*	m_ponto_6?
G.1	5	-	EV1 outlet (evaporator inlet)	-	-	-	-	-	-	-		-	m_ponto_6 (5)
G.2	4	-	Condenser outlet (EV1 inlet)	-	-	-	-	-	-	-		-	m_ponto_6 (4)
G.3	3	-	Generator outlet (condenser inlet)	-	-	-	-	-	-	-		-	m_ponto_6 (3)
H	-	Gerador / absorber	Lines 2, 3 e 7 / 1, 6 e 8 – Mass balance Gen and Abs	-	-	x_(lines)	-	-	-			-	m_ponto_2?, m_ponto_7?, m_ponto_(other lines)
I.1	8	-	EV2 outlet (absorber inlet)	-	-	-	-	-	-	-		-	m_ponto_7 (8)
I.2	1	-	Absorber outlet (pump inlet)	-	-	-	-	-	-	-		-	m_ponto_2 (1)

								Color key:
									Properties “given”
									Properties found by external program